## PLANILHA
PREFEITURA MUNICIPAL DE PIRATININGA
PLANILHA ORÇAMENTÁRIA
Obra: CONSTRUÇÃO DE NOVA UNIDADE BASICA DE SAUDE
Município:Piratininga-SP
sinapi: data base set/2013
Planilha Orçamentária
ITEM | DESCRIÇÃO DOS SERVIÇOS | UNID. | QUANT. | PR. UNIT.(R$) | VALOR (R$)
1.0 | SERVIÇOS PRELIMINARES
1.1 | Placa da obra - padrão Governo Federal | m² | 4.5 | 253.69 | 1141.605
1.2 | LOCACAO CONVENCIONAL DE OBRA, ATRAVÉS DE GABARITO DE TABUAS CORRIDA | m2 | 267.25 | 7.23 | 1932.2175
S A CADA 1,50M, SEM REAPROVEITAMENTO
Subtotal item 1.0 |  |  |  |  | 3073.8225
3.0 | INFRA-ESTRUTURA: FUNDAÇÕES
3.1 | CONCRETO ARMADO PARA FUNDAÇÕES - SAPATAS
3.1.1 | Lastro de concreto magro (e=3,0 cm) - preparo mecânico - inclusive aditivo | m² | 84.94 | 0 | 0
3.1.2 | Concreto armado - para sapatas inclusive arranque dos pilares - (fck=25MPa), incluindo preparo, lançamento, adensamento e cura. Inclusive formas para reutilização 2x, conforme projeto. | m³ | 26.34 | 0 | 0
3.1 | ESTACA A TRADO (BROCA) DIAMETRO = 20 CM, EM CONCRETO MOLDADO IN LOCO, | m | 208 | 34.39 | 7153.12
3.2 | 15 MPA SEM ARMAÇÃO
3.3 | ARMACAO ACO CA-50, DIAM. 6,3 (1/4) À 12,5MM(1/2) -FORNECIMENTO/ CORTE DBRA E COLOC. | KG | 1007.48 | 6.45 | 6498.246
3.4 | LASTRO DE BRITA | M3 | 1.38 | 73.15 | 100.947
3.5 | FORMA DE MADEIRA COMUM PARA FUNDAÇÕES | M2 | 218.32 | 19.52 | 4261.6064
3.6 | ARMACAO DE ACO CA-60 DIAM. 3,4 A 6,0MM.- FORNECIMENTO / CORTE (C/PERDA | M3 | 369.03 | 6.84 | 2524.1652
3.7 | CONCRETO USINADO BOMBEADO FCK=25MPA, INCLUSIVE LANCAMENTO E ADENSAMENT | M3 | 20.23 | 340.65 | 6891.3495
Subtotal item 3.0 |  |  |  |  | 27429.4341
4.0 | SUPERESTRUTURA
4.1 | FORMA PARA ESTRUTURAS DE CONCRETO (PILAR, VIGA E LAJE) EM CHAPA DE MADDE 1,10 X 2,20, ESPESSURA = 12 MM, 05 UTILIZACOES. (FABRICACAO, MONTAGEM E DESMONTAGEM) | M2 | 317.39 | 21.73 | 6896.8847
4.2 | ARMACAO ACO CA-50, DIAM. 6,3 (1/4) À 12,5MM(1/2) -FORNECIMENTO/ CORTE DBRA E COLOC. | KG | 1454.95 | 6.45 | 9384.4275
4.3 | ARMACAO DE ACO CA-60 DIAM. 3,4 A 6,0MM.- FORNECIMENTO / CORTE (C/PERDA | M3 | 594.28 | 6.84 | 4064.8752
4.4 | CONCRETO USINADO BOMBEADO FCK=25MPA, INCLUSIVE LANCAMENTO E ADENSAMENT | M3 | 18.78 | 340.65 | 6397.407
4.5 | VERGA 10X10CM EM CONCRETO PRÉ-MOLDADO FCK=20MPA (PREPARO COM BETONEIRA ) AÇO CA60, BITOLA FINA, INCLUSIVE FORMAS TABUA 3A. | M | 152.2 | 12.53 | 1907.066
4.6 | Laje pré-moldada para cobertura, intereixo 38cm, h=12cm, elemento de enchimento em bloco cerâmico, capeamento de 4cm, inclusive armadura, escoramento, material e mão-de-obra, conforme projeto. | m² | 303.42 | 65 | 19722.3
Subtotal item 4.0 |  |  |  |  | 48372.9604
5.0 | PAREDES E PAINEIS
5.2 | ALVENARIA DE VEDAÇÃO
5.2.1 | Alvenaria de vedação de 1/2 vez em tijolos cerâmicos de 08 furos (dimensões nominais: 19x19x09); assentamento em argamassa no traço 1:2:8 (cimento CAL e areia) em volume | m² | 790.91 | 38.32 | 30307.6712
MUROS
5.2.3 | muro em Alvenaria de vedação de 1/2 vez em tijolos cerâmicos de 08 furos (dimensões nominais: 19x19x09); assentamento em argamassa no traço 1:2:8 (cimento CAL e areia) em volume incluindo funação e estrutura-contorno do reservatório de aguas pluviais. | m² | 19.38 | 68.32 | 1324.0416
Subtotal item 5.0 |  |  |  |  | 31631.7128
6.0 | ESQUADRIAS
6.1
6.1.1 | PORTA DE MADEIRA COMPENSADA LISA PARA PINTURA, 80X210X3,5CM, INCLUSO ADUELA 2A, ALIZAR 2A E DOBRADICAS | und | 6 | 269.18 | 1615.08
6.1.2 | PORTA DE MADEIRA COMPENSADA LISA PARA CERA OU VERNIZ, 90X210X3,5CM, INCLUSO ADUELA 1A, ALIZAR 1A E DOBRADICAS COM ANEL | und | 12 | 394.6 | 4735.2
6.1.3 | PORTA DE MADEIRA COMPENSADA LISA PARA CERA OU VERNIZ, 1.0X210X3,5CM,CLUSO ADUELA 1A, ALIZAR 1A E DOBRADICAS COM ANEL | und | 1 | 394.6 | 394.6
6.1.4 | FECHADURA DE EMBUTIR COMPLETA, PARA PORTAS INTERNAS, PADRAO DE ACABAMENTO POPULAR | und | 19 | 56.23 | 1068.37
6.1.5 | PORTA DE MADEIRA TIPO VENEZIANA correr 1A, 80X210X3CM, INCLUSO ADUELA 1A, ALIZAR 1A E DOBRADICAS COM ANEIS,trilho e dobradiça | und | 1 | 968 | 968
6.1.6 | PORTA DE MADEIRA TIPO VENEZIANA correr 1A, 90X210X3CM, INCLUSO ADUELA 1A, ALIZAR 1A E DOBRADICAS COM ANEIS,trilho e dobradiça | und | 2 | 968 | 1936
6.1.7 | PORTA DE MADEIRA TIPO VENEZIANA correr 1A, 1.20X210X3CM, INCLUSO ADUELA 1A, ALIZAR 1A E DOBRADICAS COM ANEIS,trilho e dobradiça | und | 1 | 1054.41 | 1054.41
| PINTURA ESMALTE ACETINADO PARA MADEIRA, DUAS DEMAOS, SOBRE FUNDO NIVELADOR BRANCO | m2 | 122.85 | 15.74 | 1933.659
6.2 | ALUMINIO
6.2.1 | JANELA DE ALUMINIO TIPO MAXIM AR, INCLUSO GUARNICOES E VIDRO FANTASIA | m² | 28.36 | 625.46 | 17738.0456
6.2.2 | JANELA DE CORRER EM ALUMINIO, VENEZIANA, COM BANDEIRA | m² | 1.6 | 883.59 | 1413.744
6.3.1 | PORTA DE ABRIR, EM ALUMINIO, CHAPA CORRUGADA COM GUARNICAO-COMPLETA | m² | 12.43 | 421 | 5233.03
6.3.2 | BICICLETARIO EM TUBO DE AÇO GALVANZADO | und | 1 | 275 | 275
6.3.3 | VIDRO
6.3.4 | CONJUNTO VIDRO TEMPERADO 10MM COM 1 PORTA | m² | 17.43 | 250.36 | 4363.7748
6.3.5 | VIDRO LISO COMUM TRANSPARENTE, ESPESSURA 3MM | m² | 29.24 | 59.98 | 1753.8152
Subtotal item 6.0 |  |  |  |  | 44482.7286
7.0 | COBERTURA
7.1 | ESTRUTURA EM MADEIRA APARELHADA, PARA TELHA CERAMICA, APOIADA EM PARED | m² | 286.94 | 68.79 | 19738.6026
7.2 | COBERTURA EM TELHA CERAMICA TIPO FRANCESA OU MARSELHA, EXCLUINDO MADEI | m² | 286.94 | 48 | 13773.12
7.3 | Cumeeira com telha cerâmica emboçada com argamassa traço 1:2:8 | m | 26.86 | 21.16 | 568.3576
| COBERTURA EM POLICARBONATO INCLUINDO ESTRUTURA METALICA | M2 | 29.83 | 95.38 | 2845.1854
| RUFO EM CHAPA DE ACO GALVANIZADO NUMERO 24, DESENVOLVIMENTO DE 25CM | M2 | 298.1 | 20.39 | 6078.259
7.4 | CALHA EM CHAPA DE ACO GALVANIZADO NUMERO 24, DESENVOLVIMENTO DE 50CM | m | 59.88 | 39.52 | 2366.4576
Subtotal item 7.0 |  |  |  |  | 45369.9822
8.0 | IMPERMEABILIZAÇÀO
8.1 | Impermeabilização com tinta betuminosa em fundações, baldrames | m² | 194.47 | 4.65 | 904.2855
8.2 | IMPERMEABILIZAÇÃO COM MANTA ASFALTICA | m² | 1.6 | 6.71 | 10.736
8.3 | PROTEÇÃO MECANICA COM ARGAMASSA TRAÇO 1;3 espessura 2cm laje | m² | 1.6 | 19.19 | 30.704
Subtotal item 8.0 |  |  |  |  | 945.7255
9.0 | REVESTIMENTOS DE PISOS, PAREDES TETOS
9.1 | CONTRAPISO EM ARGAMASSA TRACO 1:4 (epessura 7cm) | m² | 234.35 | 33.95 | 7956.1825
9.2 | REGULARIZACAO DE PISO/BASE EM ARGAMASSA TRACO 1:3 (CIMENTO E AREIA), ESPESSURA 2,0CM, PREPARO MANUAL | m² | 256.24 | 12.15 | 3113.316
9.3 | PISO (CALCADA) EM CONCRETO (CIMENTO/AREIA/SEIXO ROLADO) PREPARO MECANICO, E ESPESSURA DE 7CM, COM JUNTA DE DILATACAO EM MADEIRA | m² | 219.72 | 29.23 | 6422.4156
9.4 | PAVIMENTAÇÃO EM PAVER REJANTADO COM PÓ DE PEDRA | m² | 63.76 | 15.83 | 1009.3208
9.5 | LASTRO DE CASCALHO(estacionamento h=10cm) | m3 | 14.29 | 80 | 1143.2
9.6 | GUIA DE CONCRETO | M | 29.9 | 35.76 | 1069.224
9.7 | SARJETA EM CONCRETO, PREPARO MANUAL, COM SEIXO ROLADO, ESPESSURA = 8CMLARGURA = 40CM. | M2 | 11.96 | 31.75 | 379.73
9.8 | PISO CERAMICO PADRAO MEDIO PEI 5 ASSENTADO SOBRE ARGAMASSA 1:4 (CIMENTO E AREIA) E REJUNTADO COM EPOXI | M2 | 234.35 | 52.1 | 12209.635
9.9 | RODAPÉ CERAMICO PADRAO MEDIO PEI 5 ASSENTADO SOBRE ARGAMASSA 1:4 (CIMENTO E AREIA) E REJUNTADO COM EPOXI | M | 204.25 | 18.6 | 3799.05
9.10 | SOLEIRA DE GRANITO-PORTAS | M | 27.45 | 34.2 | 938.79
PAREDES
9.11 | CHAPISCO TRACO 1:3 (CIMENTO E AREIA MEDIA), ESPESSURA 0,5CM, PREPARO MECANICO DA ARGAMASSA EXTERNO | M2 | 678.77 | 4.67 | 3169.8559
9.12 | CHAPISCO TRACO 1:4 (CIMENTO E AREIA GROSSA), ESPESSURA 0,5CM, PREPAROMECANICO DA ARGAMASSA INTERNO | M2 | 899.04 | 4.67 | 4198.5168
9.13 | EMBOCO PAULISTA (MASSA UNICA) TRACO 1:2:8 (CIMENTO, CAL E AREIA MEDIA) | M2 | 1577.81 | 20.53 | 32392.4393
9.14 | REVESTIMENTO COM CERAMICA ESMALTADA 20X20CM, 1A LINHA, PADRAO MEDIO, ASSENTADA COM ARGAMASSA PRE-FABRICADA DE CIMENTO COLANTE E REJUNTAMENT | M2 | 219.18 | 31.19 | 6836.2242
9.15 | EMASSAMENTO COM MASSA ACRILICA, DUAS DEMAOS | M2 | 679.86 | 12.5 | 8498.25
9.16 | PINTURA LATEX ACRILICO AMBIENTES INTERNOS 2 DEMÃOS | M 2 | 679.86 | 31.75 | 21585.555
9.17 | PEITORIL DE GRANITO | M | 33.75 | 34.2 | 1154.25
9.18 | PINTURA EXTERNA EM TEXTURA ACRILICA | M2 | 690 | 14.97 | 10329.3
10.0 | TETO
10.1 | CHAPISCO TRACO 1:3 (CIMENTO E AREIA MEDIA), ESPESSURA 0,5CM, PREPARO MECANICO DA ARGAMASSA | M2 | 285.93 | 4.67 | 1335.2931
10.2 | EMBOCO PAULISTA (MASSA UNICA) TRACO 1:2:8 (CIMENTO, CAL E AREIA MEDIA) | M2 | 285.93 | 20.53 | 5870.1429
10.3 | EMASSAMENTO COM MASSA LATEX, DUAS DEMAOS | M2 | 257.4 | 12.5 | 3217.5
10.4 | PINTURA LATEX ACRILICO AMBIENTES INTERNOS 2 DEMÃOS | M 2 | 257.4 | 31.75 | 8172.45
10.5 | FORRO DE GESSO | M2 | 6.68 | 80 | 534.4
Subtotal item 9.0 e 10.0 |  |  |  |  | 145335.0411
11.0 | MURO DE FECHAMENTO DO RESERVATORIO
11.1 | CHAPISCO TRACO 1:3 (CIMENTO E AREIA MEDIA), ESPESSURA 0,5CM, PREPARO MECANICO DA ARGAMASSA | M2 | 38.76 | 4.67 | 181.0092
11.2 | EMBOCO PAULISTA (MASSA UNICA) TRACO 1:2:8 (CIMENTO, CAL E AREIA MEDIA) | M2 | 38.76 | 12.5 | 484.5
12.0 | PINTURA EXTERNA EM TEXTURA ACRILICA | M2 | 38.76 | 14.97 | 580.2372
Subtotal item 11.0 e 12.0 |  |  |  |  | 1245.7464
13.0 | INSTALAÇÃO ELÉTRICA E ELETRÔNICA
13.1 | PADRAO DE ENTRADA TRIFASICO AÉREO
13.1.1 | PADRÃO DE ENTRADA AÉREO TRIFASICO | un | 1 | 400 | 400
PONTOS ELETRICOS
13.1.3 | LUMINÁRIAFLUORESCENTETUBULART5,2X28W/127VDESOBREPORCOMCORPOEM COMPLETAS127VDESOBREPORCOMCORPOEMCHAPADEAÇOTRATADAEPINTADA,PAINELEMCHAPADEAÇOPERFURADA,TRATADAEPINTADAREFLETORFACETADOEMALUMÍNIOANODIZADOBRILHANTEDEALTAREFLETÂNCIAEALTAPUREZA99,85%,SOQUETETIPOPUSH-ING-5DEENGATERÁPIDO,ROTORDESEGURANÇAEMPOLICARBONATOECONTATOSEMBRONZEFOSFOROSO,EDIFUSORTRANSPARENTEDEPOLIESTIRENO,COMLÂMPADAS | un | 37 | 69.96 | 2588.52
13.1.4 | LUMÍNARIAFLUORESCENTECOMPACTADESOBREPOR,PARA2XFC18/26WOUFCELETRÔNICA23WECHAPADEAÇOTRATADAEPINTADA,COMREFLETOREMALUMÍNIOANODIZADOALTOBRILHO,DIFUSOREMACRÍLICOTRANSLUCIDONACORBRANCA,COMLÂMPADAS - COMPLETA | un | 8 | 76.18 | 609.44
13.1.5 | ARANDELA TIPO TARTARUGA COM LÂMPADA ELETRONICA 16W - COMPLETA | un | 18 | 39.04 | 702.72
13.1.6 | BLOCO AUTÔNOMO PARA ILUMINAÇÃO DE EMERGÊNCIA E INDICAÇÃO DE SAÍDA | un | 3 | 97.84 | 293.52
13.1.7 | PROJETOR COM LÂMPADA E REATOR VAPOR METÁLICO 150W COMPLET | un | 2 | 97.23 | 194.46
13.1.8 | RELÉ FOTOELÉTRICO | un | 2 | 30.29 | 60.58
13.1.9 | PLACA DE SAÍDA DE FIO COM FURO CENTRAL EM CX. 4"X2" PARA PONTO DE CHUVEIRO OU AQUECEDOR | un | 2 | 20.22 | 40.44
13.1.10 | TOMADA 20A/127V PADRÃO BRASILEIRO EM CX. 4"X2" | un | 57 | 30.25 | 1724.25
13.1.11 | TOMADA 20A/127V EM CX. 10"X10" DE PISO ALTA | un | 2 | 30.25 | 60.5
13.1.12 | INTERRUPTOR C/ 1 TECLA SIMPLES EM CX. 4"X2" | un | 15 | 9.32 | 139.8
13.1.13 | INTERRUPTOR C/ 2 TECLAS SIMPLES EM CX. 4"X2" | un | 9 | 9.32 | 83.88
13.1.14 | INTERRUPTOR C/ 3 TECLAS SIMPLES EM CX. 4"X2" | un | 2 | 9.32 | 18.64
13.1.15 | NTERRUPTOR C/ 4 TECLAS SIMPLES EM CX. 4"X4" | un | 1 | 9.32 | 9.32
13.1.16 | INTERRUPTOR C/ 1 TECLA PARALELA EM CX. 4"X2 | un | 2 | 14.16 | 28.32
13.1.17 | TOMADA DUPLA 20A/127V PADRÃO BRASILEIRO EM CX. 4"X4" | un | 9 | 20.22 | 181.98
13.1.18 | QPDG
13.1.19 | PAINELDEDISTRIBUIÇÃOEMCHAPADEAÇO16USG,PARAATÉ18DISJUNTORESMONOPOLARES,PINTURAEMEPOXICORBEGE,COMTRINCO,ESPELHOINTERNOC/PLAQUETASDEIDENTIFICAÇÃOEMACRÍLICOPARACADACIRCUITOEPORTAPROJETO.DEVERÁ ATENDER O SOLICITADO NO DIAGRAMA UNIFILAR EM PROJETO. |  | 1 | 252.11 | 252.11
13.1.20 | DISJUNTOR TERMOMAGNÉTICO TRIPOLAR 125A CAPAC. INTERRUP. 25KA-CURVA C | un | 1 | 190.46 | 190.46
13.1.21 | DISJUNTOR TERMOMAGNÉTICO TRIPOLAR 100A CAPAC. INTERRUP. 25KA-CURVA C | un | 2 | 76.79 | 153.58
13.1.22 | PARA RAIO TIPO VCL 175V 45KA | un | 1 | 2002 | 2002
13.1.23 | QUADROS
13.1.24 | PAINELDEDISTRIBUIÇÃOEMCHAPADEAÇO16USG, PARAATÉ18DISJUNTORESMONOPOLARES,PINTURAEMEPOXICORBEGE,COMTRINCO,ESPELHOINTERNOC/PLAQUETASDEIDENTIFICAÇÃOEMACRÍLICOPARACADACIRCUITOEPORTAPROJETO.DEVERÁ ATENDER O SOLICITADO NO DIAGRAMA UNIFILAR EM PROJETO. | un | 2 | 252.11 | 504.22
13.1.25 | INTERRUPTOR DIFERENCIAL 4X63A SENS. 30MA (TETRAPOLAR) | un | 2 | 9.32 | 18.64
13.1.26 | PARA RAIO TIPO VCL 40KA | un | 3 | 934 | 2802
13.1.27 | DISJUNTOR TERMOMAGNÉTICO TRIPOLAR 80A CAPAC. INTERRUP. 25KA-CURVA C | un | 2 | 76.79 | 153.58
13.1.28 | DISJUNTOR TERMOMAGNETICO MONOPOLAR PADRAO NEMA (AMERICANO) 10 A 30A | un | 10 | 8.91 | 89.1
13.1.29 | DISJUNTOR TERMOMAGNETICO MONOPOLAR PADRAO NEMA (AMERICANO) 35 A 50A | un | 10 | 11.92 | 119.2
13.1.30 | DISJUNTOR TERMOMAGNETICO BIPOLAR PADRAO NEMA (AMERICANO) 10 A 50A | un | 5 | 44.14 | 220.7
13.1.31 | EQUIPAMENTOS LÓGICA E TELEFONIA
13.1.32 | PLACA 4X4" COM UMA TOMADA DE LOGICA TIPO RJ45 CAT. 6 | un | 11 | 50.22 | 552.42
13.1.33 | PONTO PARA INSTALAÇÃO DE LÓGICA | pt | 11 | 50 | 550
13.1.34 | CERTIFICAÇÃO DO CABEAMENTO HORIZONTAL CONFORME NORMAS PARA ATENDIMENTO DA CATEGORIA 6 | pt | 11 | 20 | 220
13.1.35 | PONTO PARA INSTALAÇÃO DE TELEFONIA | pt | 7 | 63.65 | 445.55
13.1.36 | RACK10U'STIPOAUTOPORTANTEC/PORTAEMACRILICOECHAVEFRONTALELATERAL, COM 2 OU 4 VENTILADORES DE TETO. | un | 1 | 53.63 | 53.63
13.1.37 | SWITCH 24 PORTAS 10/100/1000 GERENCIAVEL | un | 1 | 200 | 200
13.1.38 | VOICE PANEL 24 PORTAS 10/100/1000 GERENCIAVEL | un | 1 | 235 | 235
13.1.39 | PLACA SAÍDA DE FIO - 4"X4" - ANTENA DE TV | un | 2 | 23 | 46
13.1.40 | PONTO PARA INSTALAÇÃO DE ANTENA DE TV | pt | 2 | 63.65 | 127.3
13.1.41 | CAIXA TELEFONICA (400X400X120MM) DE EMBUTIR | un | 1 | 127.3 | 127.3
13.1.42 | CAIXADEPASSAGEMEMALVENARIATIPOR1C/TAMPADEFERROFUNDIDOEAROTP1F-COMPLETA | un | 3 | 143.42 | 430.26
13.2 | ELETRODUTOS E ACESSÓRIOS
13.2.1 | Eletroduto PVC flexível, Ø16mm (DN 3/8"), inclusive curvas | m | 150 | 4.2 | 630
13.2.2 | Eletroduto PVC flexível corrugado reforçado, Ø20mm (DN 1/2"), inclusive curvas | m | 125 | 5.2 | 650
13.2.3 | Eletroduto PVC flexível corrugado reforçado, Ø25mm (DN 3/4"), inclusive curvas | m | 90 | 5.4 | 486
13.2.4 | Eletroduto ,Ø31mm (DN 1"), inclusive curvas | m | 55 | 6.5 | 357.5
13.2.5 | Eletroduto, Ø41mm (DN 1.1/4"), inclusive curvas | m | 5 | 7.2 | 36
13.2.6 | Eletroduto Ø47mm (DN 1.1/2"), inclusive curvas | m | 14 | 7.6 | 106.4
13.2.7 | Eletroduto Ø59 mm (DN 2"), inclusive curvas | m | 6 | 8.5 | 51
13.2.8 | Eletroduto Ø75 mm (DN 2.1/2"), inclusive curvas | m | 10 | 9.2 | 92
13.3 | CABOS E FIOS (CONDUTORES)
Condutor de cobre unipolar, isolação em PVC/70ºC, camada de proteção em PVC, não propagador de chamas, classe de tensão 750V, encordoamento classe 5, flexível, com as seguintes seções nominais:
13.3.1 | #1,5 mm² | m | 80 | 0.86 | 68.8
13.3.2 | #2,5 mm² | m | 800 | 1.26 | 1008
13.3.3 | #4 mm² | m | 300 | 1.82 | 546
13.3.4 | #6 mm² | m | 10 | 2.1 | 21
13.3.5 | #10 mm² | m | 152 | 5.8 | 881.6
13.3.6 | #16 mm² | m | 21 | 9.1 | 191.1
13.3.7 | #25 mm² | m | 21 | 16.1 | 338.1
13.3.8 | #35 mm² | m | 63 | 22.2 | 1398.6
13.3.9 | #70 mm² | m | 10 | 28.6 | 286
13.5.4.2
13.5.6 | ELETRODUTOS E ACESSÓRIOS
13.5.6.1 | Eletroduto Ø100mm, inclusive curvas | m | 22 | 3.2 | 70.4
13.5.6.2 | Eletroduto Ø59mm, inclusive curvas | m | 61 | 2.1 | 128.1
Subtotal item 13.0 |  |  |  |  | 23976.02
14.0 | INSTALAÇÃO HIDRÁULICA
14.1 | LOUÇAS E APARELHOS SANITÁRIOS
14.2 | VASOSANITARIOSIFONADOLOUÇABRANCAPADRAOPOPULAR,COMCONJUNTOPARAFIXAÇAO PARA VASO SANITÁRIO COM PARAFUSO, ARRUELA E BUCHA | un | 1 | 171.18 | 171.18
14.3 | ASSENTO PARA VASO SANITARIO DE PLASTICO PADRAO POPULAR | un | 1 | 19.11 | 19.11
14.4 | VASOSANITARIOSIFONADOLOUÇABRANCAPADRAOPNE,COMCONJUNTOPARAFIXAÇAO PARA VASO SANITÁRIO COM PARAFUSO, ARRUELA E BUCHA, INCL ASSENTO | un | 1 | 191.18 | 191.18
14.5 | PORTA PAPEL HIGIÊNICO ROLÃO EM PLASTICO ABS | un | 5 | 9.38 | 46.9
14.6 | LAVATORIOLOUCABRANCASUSPENSO29,5X39,0CM,PADRAOPOPULAR,COMSIFAOPLASTICO TIPO COPO 1", VALVULA EM PLASTICO BRANCO 1" E CONJUNTO PARA FIXACAO | un | 12 | 112.05 | 1344.6
14.7 | LAVATORIO EM INOX PARA ESCOVAÇÃO, INCL VALVULAS E SIFÕES, CONF.PROJETO | un | 1 | 112.05 | 112.05
14.8 | PORTA SABONETE LIQUIDO | un | 13 | 21.64 | 281.32
14.9 | PORTA-TOALHA DE PAPEL | un | 13 | 21.64 | 281.32
14.10 | TANQUELOUCABRANCAC/COLUNAMED56X48CMINCLACESSORIOSDEFIXFERRAGENSEMMETALCROMADOTORNEIRADEPRESSAO1158DE1/2"VALVULADEESCOAMENTO 1605 E SIFAO 1680 DE 1.1/4"X1.1/2" | un | 1 | 194.88 | 194.88
14.11 | BEBEDOURO DE PRESSÃO EM INOX | un | 1 | 301 | 301
14.12 | BANCADAEMINOXCOM1CUBA(C/VÁLVULAESIFÃOEMMETALCROMADOS),COMPLETA- CFE PROJETO | m | 13.2 | 201 | 2653.2
14.13 | BARRA APOIO PARA DEFICIENTE EM AÇO INOX | m | 18.2 | 31.26 | 568.932
14.14 | EXPURGO EM INOX | un | 1 | 165.26 | 165.26
14.15 | TORNEIRA AUTOMATICACROMADA1/2"OU3/4"PARALAVATORIO, | un | 12 | 85.76 | 1029.12
14.16 | TORNEIRA CROMADA 1/2" PARA LIMPEZA | un | 4 | 36.68 | 146.72
14.17 | TORNEIRA AUTOMATICA CROMADA TUBO MOVEL PARA BANCADA 1/2" OU 3/4" PARA PIAS | un | 10 | 85.76 | 857.6
14.18 | CHUVEIRO ELETRICO COMUM TIPO DUCHA | un | 2 | 35.47 | 70.94
14.19 | REAPROVEITAMENTO DE ÁGUA PLUVIAIS
14.20 | RESERVATÓRIO D'ÁGUA DE FIBRA CILÍNDRICO, CAPACIDADE 3.000L | un | 1 | 854 | 854
14.21 | VÁLVULA DE RETENÇÃO VERTICAL Ø 25MM (1 1/4") | un | 1 | 111.13 | 111.13
14.22 | TORNEIRA DE BOIA REAL 3/4" | un | 1 | 44.81 | 44.81
14.23 | LUVA DE ACO GALVANIZADO 3/4" | un | 1 | 10.82 | 10.82
14.24 | FILTRO VOLUMETRICO MODELO VF1 | un | 1 | 123.89 | 123.89
14.25 | FREIO D'ÁGUA Ø100 | un | 1 | 34 | 34
14.26 | SIFÃO LADRÃO Ø100 | un | 1 | 36 | 36
14.27 | SISTEMAAUTOMÁTICODEREALIMENTAÇÃO3/4"CONTENDOBÓIAAUTOMÁTICADENÍVELE VÁLVULA SOLENÓIDE | un | 1 | 123 | 123
14.28 | CONJUNTO FLUTUANTE DE SUCÇÃO Ø 1" | un | 1 |  | 0
14.29 | BOIA AUTOMÁTICA DE MÍNIMO | um | 1 | 45.79 | 45.79
14.30 | PRESSURIZADOR(SILENCIOSO)AUTOMÁTICOCOMPRESSOSTATO,POTENCIA0,5HP-19mca 2.000 l/h | un | 1 | 65 | 65
14.31 | REGISTRO GAVETA 1.1/4" BRUTO LATAO - FORNEC. E INSTALACAO | un | 1 | 60.29 | 60.29
14.32 | REGISTRO GAVETA 3/4" BRUTO LATAO - FORNEC. E INSTALACAO | un | 1 | 33.91 | 33.91
14.33 | REGISTRO GAVETA 1" BRUTO LATAO - FORNEC. E INSTALACAO | un | 1 | 42.13 | 42.13
Subtotal item 14.0 |  |  |  |  | 10020.082
15.0 | METAIS , ACESSÓRIOS E EQUIPAMENTOS
15.1 | REGISTRO PRESSAO 3/4" COM CANOPLA ACABAMENTO CROMADO SIMPLES | un | 2 | 61.41 | 122.82
15.2 | VALVULA DESCARGA 1.1/2" COM REGISTRO, ACABAMENTO EM METAL CROMADO | un | 6 | 183.36 | 1100.16
15.3 | REGISTRO GAVETA 3/4" COM CANOPLA ACABAMENTO CROMADO SIMPLES | un | 16 | 62.08 | 993.28
15.4 | RESERVATÓRIO D'ÁGUA DE FIBRA CILÍNDRICO, CAPACIDADE 5.000L | un | 2 | 1980 | 3960
15.5 | TORNEIRA DE BOIA REAL 3/4 | un | 1 | 44.81 | 44.81
15.6 | LUVA DE ACO GALVANIZADO 3/4" | un | 2 | 10.82 | 21.64
15.7 | REGISTRO GAVETA 3/4" BRUTO LATAO - FORNEC. E INSTALACAO | un | 1 | 33.91 | 33.91
15.8 | CAIXA SIFONADA PVC COM GRELHA | un | 9 | 28.77 | 258.93
15.9 | PONTOS DE HIRAULICA
15.10 | PONTO DE AGUA FRIA 3/4" | PT | 33 | 100.32 | 3310.56
15.11 | PONTO DE AGUA FRIA 1 1/2" | un | 6 | 71.66 | 429.96
15.12 | PONTO DE ESGOTO DN 50 | un | 33 | 85.55 | 2823.15
15.13 | PONTO DE ESGOTO DN 100 | PT | 6 | 119.77 | 718.62
15.14 | REDE EXTERNA
15.15 | CAIXADEINSPEÇÃOEMALVENARIADETIJOLOMACIÇO60X60X60CM,REVESTIDAINTERNAMENTOCOMBARRALISA(CIMENTOEAREIA,TRAÇO1:4)E=2,0CM,COMTAMPAPRÉ-MOLDADADECONCRETOEFUNDODECONCRETO15MPATIPOC-ESCAVAÇÃOECONFECÇÃO - ÁGUAS PLUVIAIS E ESGOTO | un | 18 | 115.43 | 2077.74
15.16 | TUBOPVCÁGUASPLUVIAISPREDIALDN75MM,INCLUSIVECONEXOES-FORNECIMENTOE INSTALACAO | m | 30.4 | 37.75 | 1147.6
15.17 | TUBOPVCESGOTO/ÁGUASPLUVIAISPREDIALDN100MM-FORNECIMENTOEINSTALACAO | m | 152.5 | 40.3 | 6145.75
15.18 | REDE AR COMPRIMIDO
15.19 | TUBO DE COBRE CLASSE A -15MM, INCLUSO CONEXÕES, FIXAÇÕES | m | 30 | 17.21 | 516.3
15.20 | VÁLVULA ESFERA LATÃO CROMADO 1/2" | un | 1 | 39.78 | 39.78
15.21 | POSTO DE CONSUMO COMPLETO DUPLA RETENÇÃO | un | 10 | 43.78 | 437.8
15.22 | FILTRO REGULADOR DE PRESSÃO 1/4"X1/2" BELL-AIR | un | 2 | 280 | 560
Subtotal item 15.0 |  |  |  |  | 24742.81
16.0 | DIVERSOS E LIMPEZA DA OBRA
16.1 | BANCO DE CONCRETO CURVO | un | 1 | 200 | 200
16.2 | BANCO EM CONCRETO ARMADO- L=150CM, INCL. ESTRUTURA, CONF. PROJ | un | 1 | 346 | 346
16.3 | LIMPEZA FINAL DA OBRA | M2 | 309.25 | 2.64 | 816.42
Subtotal item 15.0 |  |  |  |  | 1362.42
Custo TOTAL com BDI incluso |  |  |  |  | 407988.4856

## CRONOGRAMA
CRONOGRAMA FISICO-FINANCEIRO
OBRA: CONSTRUÇÃO DE NOVA UBS
LOCAL: PREFEITURA MUNICIPAL DE PIRATININGA
ITEM | SERVIÇO | R$ SERVIÇO | mês 1 | mês 2 | mês 3 | mês 4 | mês 5 | mês 6 | TOTAL
|  |  | SIMPL. | SIMPL. | SIMPL. | SIMPL. | SIMPL. | SIMPL. | SIMPL.
1 | SERVIÇOS PRELIMINARES | 3073.8225 | mês 1: 3073.82 | 3073.82
3 | INFRA-ESTRUTURA-FUNDAÇÕES | 27429.4341 | mês 1: 27429.43 | 27429.43
4 | SUPERESTRUTURA | 48372.9604 | mês 2: 20000; mês 3: 28372.96 | 48372.96
5 | PAREDES E PAINEIS | 31631.7128 | mês 2: 20000; mês 3: 11631.71 | 31631.71
6 | ESQUADRIAS | 44482.7286 | mês 4: 20000; mês 5: 20000; mês 6: 4482.73 | 44482.73
7 | COBERTURA | 45369.9822 | mês 3: 25369.98; mês 4: 20000 | 45369.98
8 | IMPERMEABILIZAÇÃO | 945.7255 | mês 1: 945.73 | 945.73
10 | REVESTIMENTO DE PAREDES | 145335.0411 | mês 4: 50000; mês 5: 50000; mês 6: 45335.04 | 145335.04
11 | MURO | 1245.7464 | mês 1: 1245.75 | 1245.75
13 | INSTALAÇÃO ELETRICA | 23976.02 | mês 4: 10000; mês 5: 10000; mês 6: 3976.02 | 23976.02
14 | INSTALAÇÃO HIDRAULICA | 10020.082 | mês 4: 10020.08 | 10020.08
15 | INSTALAÇÃO DE ESGOTOS | 24742.81 | mês 4: 20000; mês 5: 4742.81 | 24742.81
21 | SERVIÇOS FINAIS | 1362.42 | mês 6: 1362.42 | 1362.42
TOTAL R$ |  | 407988.4856 | 32694.73 | 40000 | 65374.65 | 130020.08 | 84742.81 | 55156.21 | 407988.48
TOTAL % |  |  | 8.0136 | 9.8042 | 16.0237 | 31.8686 | 20.7709 | 13.5191 | 100